## 命令说明
| 接收邮箱 | 0X001
| 发送邮箱 | 0X100+设备号
收 | [10 empty] | 发
功能 | 功能 | data0 | data1 | data2 | data3 | data4 | data5 | data6 | data7 | 备注 | data0 | data1 | data2 | data3 | data4 | data5 | data6 | data7 | 备注
|  | data0: CMD; data1: 设备号; data2: 数据 |  | CMD | 设备号 | 数据
撞零(电机撞停时设置零位) |  | 0X01 | Motor_ID | 速度(rpm/min)（有符号） |  | torque(千分比)（无符号） |  | 撞零模式 0表示正常模式1表示不置0返回当前位置 |  | 根据0X02设置的方向归零
设置基本参数 | 设置编码器值 | data0: 0X02; data1: Motor_ID; data2: 0X8001; data4: pos
| 设置方向 | data2: 0X8002; data4: 运动正方向:0顺时针 1逆时针; data6: 归零方向:0顺时针 1逆时针
| 设置撞停后向后偏移量 | data2: 0X8003; data4: data
| 设置撞停后编码器值 | data2: 0X8004; data4: pos
| 设置编码器输出比例 | data2: 0X8005; data4: 分母; data6: 分子
| 设置堵转后的回退角度 | data2: 0x8006; data4: 堵转后的回退值0-360°，默认为5°
| 设置电机位置 | data2: 0x8008; data4: 位置模式运动过程中设置编码器位置，位置模式的最终点不受影响
| 设置归零方式 | data2: 0x8009; data4: 默认传感器模式 该值为1，用撞停模式需设置成0。
| 设置电机最高限速 | data2: 0x800B; data4: 电机最高限速 （1-10000）RPM，最高值也不会超过电机的额定转速，起地板电机额定转速为100
| 设置CAN波特率 | data2: 0x800C; data4: (0:1M,1:500K,2:250K,3:125K)
| 设置沙嘴同步完成回复 | data2: 0x800D; data4: 0 表示关闭 1表示回复
| 设置运动方向和归零方向的协议支持 | data2: 0x800e; data4: 1、支持芝山 2 支持恒强
| 设置电机类型 | data2: 0x800f; data4: 1、万事新57 2、42电机
| 设置电机未到位误差值 | data2: 0x8010; data4: 0-65535 ，0表示不报警，该报警只对8A命令有效，8A命令接收时，如果还未到位则报警.
| 设置电机复位超时时间 | data2: 0x8012; data4: 归零超时时间 单位s
| 设置工作行程（绕线机特殊命令） | data2: 0x8013; data4: 绕线机工作行程
| 设置工作速度（绕线机特殊命令） | data2: 0x8014; data4: 工作速度（无符号16位 大于0表示开始运动，0表示暂停）
| 设置开机起始方向（绕线机特殊命令） | data2: 0x8015; data4: 1表示往左限位运行，2表示往右限位运行
| 设置电机零速锁定时的位置差值(绕线机特殊命令) | data2: 0x8016; data4: 锁定时的位置变差正值，超过该偏值时，发送0x18命令
| 设置左限位位置(绕线机特殊命令) | data2: 0x8017; data4: 左限位位置
| 设置电机刚性 | data2: 0x8040; data4: 运动PID设置1-10（电机刚性调节1最高10最低）起地板安全位到最高位时设置3，其余运动设置成8
|  |  |  | 0x8041 |  | 停止运动PID设置1-10（电机刚性调节1最高10最低）断电续织启动时设置成2
| 设置耙子休止位 | data2: 0x8200; data4: POS; data5: POS
| 设置耙子释放位 | data2: 0x8201; data4: POS; data5: POS
| 设置工作限位上报位 | data2: 0x8202; data4: POS
| 设置组号 | data2: 0x8203; data4: 耙子组号
| 设置工作限位上报开关 | data2: 0x8204; data4: 工作限位上报开关（1表示打开 0表示关闭）
| 设置耙子下限位位置 | data2: 0x8205; data4: POS
| 设置耙子位置切换时的速度 | data2: 0x8206; data4: 耙子位置切换的速度 单位RPM(无符号16位)
| 设置耙子工作时的限制速度 | data2: 0x820b; data4: 耙子工作时的限制速度 单位RPM(无符号16位) 默认100
| 设置耙子重新耙的次数 | data2: 0x820d; data4: 设置为0 就可以进行清零
| 设置耙子数量 | data2: 0x8211; data4: 一边的耙子个数
| 设置恒拉力模式 | data2: 0x8400; data4: 01表示恒拉力，00表示退出
| 设置目标重量 | data2: 0x8401; data4: 单位克 1-65535
电机校准（驱动板安装后一次） |  | data0: 0X09; data1: Motor_ID; data2: 校零电流（mA） |  | 9 | MOTOR_ID
使能 |  | data0: 0X07; data1: Motor_ID; data2: !0使能;0失能
清除报警 |  | data0: 0X08; data1: Motor_ID
带到位回复的位置模式 |  | data0: 0x8A; data1: Motor_ID; data2: 速度(rpm/min)（有符号）(起地板电机0.04rpm/min); data4: pos位置编码值
位置模式 |  | data0: 0X0A; data1: Motor_ID; data2: 速度(rpm/min)（有符号）(起地板电机0.04rpm/min); data4: pos位置编码值
速度模式 |  | data0: 0X0B; data1: Motor_ID; data2: 力矩(千分比)（有符号）; data4: 速度(0.1rpm/min 注 42小步进为 1rpm/min)（有符号） | 速度正负代表运动方向
转矩模式(平滑) |  | data0: 0X0C; data1: Motor_ID; data2: 力矩(千分比)（有符号） | 力矩正负代表运动方向
限速限力矩模式（暂不支持） |  | 0X0D | Motor_ID | 速度(rpm/min)（有符号） |  | pos(脉冲编码值) |  | 力矩(千分比)（有符号） |  | 速度正负代表脉冲方向，力矩正负代表转矩方向
脉冲模式（暂不支持） |  | data0: 0X0E; data1: Motor_ID; data2: pos(脉冲编码值); data6: 速度(rpm/min)（有符号） | 速度正负代表运动方向
位置时间限制模式 |  | data0: 0x0F; data1: Motor_ID; data2: 时间（单位0.1ms）; data5: pos
转矩模式(不带平滑） |  | data0: 0x8C; data1: Motor_ID; data2: 力矩(千分比)（有符号）
停止运动，并锁定位置 |  | data0: 0X11; data1: Motor_ID
电机未到位检测 |  | data0: 0X16; data1: Motor_ID; data2: 运行行数; data4: 检测上次位置模式到位的偏移量（如上次走位置到100，偏移量5（填正值），没到95就会产生报警）
归零(最高限速的百分比) |  | data0: 0X31; data1: Motor_ID; data2: 最高限速值的百分比（-100到100 正负代表方向）; data4: torque(千分比)(无符号) | 根据0X02设置的方向归零
速度模式(最高限速的百分比) |  | data0: 0X3B; data1: Motor_ID; data2: 力矩(千分比)(无符号）; data4: 最高限速百分比（-100到100 正负代表方向） | 速度正负代表运动方向
位置模式(最高限速的百分比) |  | data0: 0X3A; data1: Motor_ID; data2: 最高限速值的百分比 1-100; data4: pos位置编码值
带到位回复的位置模式(最高限速的百分比) |  | data0: 0x3D; data1: Motor_ID; data2: 最高限速值的百分比 1-100; data4: pos位置编码值
恢复停止时的动作 |  | data0: 0x3E; data1: Motor_ID
设置行程限位参数 | 设置行程最大限位 | data0: 0X12; data1: Motor_ID; data2: 1; data4: pos | 当电机运动超过该POS时，电机自动停止
| 设置行程最小限位 | data1: Motor_ID; data2: 2; data4: pos | 当电机运动小于该POS时，电机自动停止
| 清除行程最大限位 | data1: Motor_ID; data2: 3
| 清除行程最小限位 | data1: Motor_ID; data2: 4
设置电机状态自动回复 |  | data0: 0X13; data1: Motor_ID; data2: 0X80表示开启; data4: 间隔（ms） | 间隔ms时间自动发送状态 | 0X71 | Motor_ID | 错误常态 | 信号状态 | pos |  |  |  | bit0:到位状态；bit1:归零状态
设置检测传感器状态 |  | data0: 0x14; data1: Motor_ID; data2: 检测状态（1或0报警）; data3: 0关闭1一直检测，直到关闭2检查一次
设置电机达到设置位置是回复 | 提前知道要到达某个位置 | data0: 0x15; data1: Motor_ID; data4: 位置偏移量 |  | 0x15 | Motor_ID
读取电机未到位报警 |  | data0: 0x16; data1: Motor_ID
同步到位回复 |  | data0: 0x17; data1: Motor_ID |  | 0x17 | Motor_ID
锁定时的位置偏差回复 |  | data0: 0x18; data1: Motor_ID; data2: 偏差步数 有正负
力矩可调的位置锁定 |  | data0: 0x19; data1: Motor_ID; data2: 力矩千分比(为零时退出位置偏差检测)
调平开始命令 |  | 0x40 | Motor_ID | 电流(千分比)（有符号） |  | 0开始 1 结束 2电机按最小刻度运动 3 记录当前刻度值 | 电机最小单位运动的倍数X（0.02°*X） | 最大刻度 |  |  | 0x40 | Motor_ID | 0失败 1成功 只有开始和结束有返回
罗拉反向打开命令 |  | data0: 0x65; data1: Motor_ID; data2: 速度(rpm/min)（有符号）; data4: pos(绝对位置)
读电机状态 |  | data0: 0X71; data1: Motor_ID |  | 0X71 | Motor_ID | 错误常态 | 信号状态 | pos
读基本参数 | 读编码器值 | data0: 0X72; data1: Motor_ID; data2: 0X8001 |  | 0X72 | Motor_ID | 0X8001 |  | pos
| 读方向 | data2: 0X8002 |  |  |  | 0X8002 |  | 运动正方向:0顺时针!0逆时针 |  | 归零方向:0顺时针!0逆时针
| 读撞停后向后偏移量 | data2: 0X8003 |  |  |  | 0X8003 |  | data
| 读撞停后编码器值 | data2: 0X8004 |  |  |  | 0X8004 |  | pos
| 读编码器输出比例 | data2: 0X8005 |  |  |  | 0X8005 |  | 分母 |  | 分子
| 读堵转后的回退值 | data2: 0X8006; data4: 堵转后的回退角度（0-360°）
| 读取沙嘴同步回复设置 | data2: 0x800d |  |  |  | 0x800d |  | 0表示关闭1表示开启
| 读取电机未到位误差值 | data2: 0x8010; data4: 未到位报警误差值0-65536
| 读耙子休止位 | data2: 0x8200 |  |  |  | 0x8200 |  | 耙子休止位
| 读耙子释放位 | data2: 0x8201 |  |  |  | 0x8201 |  | 耙子释放位
| 读工作限位上报位 | data2: 0x8202 |  |  |  | 0x8202 |  | 工作限位上报位
| 读组号 | data2: 0x8203 |  |  |  | 0x8203 |  | 组号
| 读工作限位上报开关 | data2: 0x8204 |  |  |  | 0x8204 |  | 工作限位上报开关
| 读耙子下限位位置 | data2: 0x8205 |  |  |  | 0x8205 |  | 耙子下限位位置
| 读耙子位置切换时的速度 | data2: 0x8206 |  |  |  | 0x8206 |  | 耙子位置切换时的速度
| 读耙子工作时的限制速度 | data2: 0x820b |  |  |  | 0x820b |  | 耙子工作时的限制速度
| 读耙子的状态 | data2: 0x820c |  |  |  | 0x820c |  | 耙子的状态
| 读耙子重新耙的次数 | data2: 0x820d |  |  |  | 0x820d |  | 耙子重新耙的次数
读转速 |  | data0: 0X75; data1: Motor_ID |  | 0X75 | Motor_ID | 设置的转速 |  | 实际的转速（rpm）
读转矩值 |  | data0: 0X76; data1: Motor_ID |  | 0X76 | Motor_ID | 设置的转矩（mA） |  | 实际的转矩（mA）
到位通知 | 归零完成后自动回复 | data0: 0X78; data1: Motor_ID; data2: 1 |  | 0X78 | Motor_ID | 1 |  | 撞停时的位置
| 编码值大于某值上报位置 | data1: Motor_ID; data2: 2; data4: 比较位置pos |  |  | Motor_ID | 2 |  | 当前pos
| 编码值小于某值上报位置 | data1: Motor_ID; data2: 3; data4: 比较位置pos |  |  | Motor_ID | 3 |  | 当前pos
寻找行程范围 |  | data0: 0X79; data1: Motor_ID; data2: 速度(rpm/min)（有符号）; data4: torque(千分比)（无符号） | 向运动方向正向运动到机械边界 | 0X79 | Motor_ID | 行程范围pos
耙子状态切换 |  | data0: 0x90; data1: Motor_ID; data2: 组号（当Motor_ID填0xfe时识别组号）; data4: 状态切换（0释放 1工作2保持 3休止）
耙子工作力 |  | data0: 0x91; data1: Motor_ID; data2: 组号（当Motor_ID填0xfe时识别组号）; data4: 拉布力：单位克（无符号16位）
耙子动作完成上报 |  | data0: 0x92 |  | 0x92 | Motor_ID | 组号 |  | 动作类型（0,1,2,3）
批量设置耙子状态 |  | data0: 0x93; data1: Motor_ID; data2: 状态组号; data4: 两位表示一个耙子的状态 状态编码与状态切换一致，最大支持128个耙子，分为8组8个CAN包，每组16个耙子状态，第一组1-16，第二组17-32
按组按编号执行命令 |  | 0x94 | Motor_ID | 组号（当Motor_ID填0xfe时识别组号） |  | 从第几号开始执行 | 到第几号开始执行 | 1表示接受重新耙子命令 0表示不接受重新耙命令
批量设置耙子开关 |  | data0: 0x95; data1: Motor_ID; data2: 状态组号(0，1，2,3四组); data4: 每一位表示一个耙子开关使能 1表示开启，0表示关闭，最大支持128个耙子，分为4组 ，每组32个耙子开关使能，第一组1-32，第二组33-64，第三组65-96，第四组97-128
批量读取耙子在线状态 |  | data0: 0x96; data1: Motor_ID(0xff); data2: 状态组号(0，1，2,3四组) |  | 0x96 | 0xff | 状态组号(0，1，2,3四组) |  | 32个耙子状态 ,1表示开启，0表示关闭，低的电机号在前
设置电机Motor_ID | 进入和退出设置ID模式 | data0: 0X50; data1: Motor_ID; data2: 0退出设ID模式 1进入设ID模式 |  | 0X50 | Motor_ID
| 读取设备随机标识数 | data0: 0x51; data4: 设备随机标识数 |  | 0x51 |  |  |  | 设备随机标识数
| 选中并快闪灯（500ms） | data0: 0x52; data4: 设备随机标识数 |  | 0x52
| 设置电机新Motor_ID | data0: 0x53; data2: 设备新ID; data4: 设备随机标识数 |  | 0x53
程序升级 | 进入升级模式 | 0XE1 | Motor_ID | CRC16 |  | 设备标识 |  | 包序号 | 1表示群发升级，电机ID使用255，群发时数据包不用回复，最后结束回复下就行 |  | 0X50 | Motor_ID
| 程序起始地址 | data0: 0xE2; data2: 地址低16位; data4: 地址高16位 |  | 0x51 |  |  |  | 设备随机标识数
| 数据包4字节 | data0: 0xE3; data2: 数据1; data4: 数据2 |  | 0x52
| 数据包2字节 | data0: 0xE4; data2: 数据1 |  | 0x53
| 升级结束 | data0: 0xE5; data2: CRC16
| 取设备标识 | data0: 0xE6 |  | 0xE6 | Motor_ID | 0x4851 |  | 打包地址，详见程序和打包地址映射表
| 取版本号 | data0: 0xE7 |  | 0xE7 | Motor_ID | 版本号，用10进制表示
| 取版本号(90起地板) | data0: 0x7B |  | 0x7B | Motor_ID | 电机型号0x4851 |  | 版本号，用10进制表示
软件重启 | 软件重启 | data0: 0xED; data2: 1表示重启
电机报警 | [10 empty] | 0xF0 | Motor_ID | 报警ID | 报警级别
电机警告消息 | 消息主动上报 | [9 empty] | 0xF1 | Motor_ID | 1:力矩模式下速度过快预警
读取电机原始编码器(步进电机工装用) |  | data0: 0x73 |  | 0x73 | Motor_ID | 1圈4096

## 报警说明
报警号 | 报警说明
1 | 芯片内部通讯报警
16 | 电源报警
17 | 超过电流峰值报警
18 | 堵转报警
19 | 芯片内存错误报警
20 | 芯片内部报警
21 | 过载报警
22 | 过压报警
33 | 电机处于报警状态
34 | 自跑式跟随报警
35 | 限位报警
41 | 耙子电机未在线
36 | 电机过温

## 起底板上下撞停说明
用02命令8009参数设置成0 为撞停模式
用01命令向下撞停，设置该撞停位置为0
用02命令8002参数切换归零方向
撞停后,78命令返回的数值的绝对值 就是上下的距离。

## 程序和打包地址映射表
程序标志 | 程序说明 | 打包地址
0(E721) | 90伺服电机,用于起底板 | 0x4100
1(E769) | 双输出轴电机,用于起底板 | 0x4101
2(E753) | 高压步进,用于起底板 | 0x4102
3(E696) | 42沙嘴电机 | 0x4000
4（E731） | 闭环42（系列） | 0x4300
5（E766） | 闭环42（系列） | 0x4301